## Catálogo
FÔRMAS PARA LAJES BIDIRECIONAIS
Atex 600 | Altura | Espessura | Altura | Largura da Nervura |  |  | Área | Distância do C. G à |  | Inércia |  | Volume do Vazio |  | Peso | Volume de
| do Molde | da Lâmina | Total | Inferior | Superior | Média | da | Face | Face | Inércia | Altura |  |  | Próprio | Concreto
[7 empty] | Seção | Superior | Inferior | p/ nerv. | equivalente
| cm | cm | cm | cm | cm | cm | cm² | cm | cm | cm4 | cm | m³ | m³ / m² | KN/m² | m³ / m²
| 15 | 5 | 20 | 6 | 9.8 | 7.9 | 418 | 5.16 | 14.84 | 10290 | 12.7 | 0.041 | 0.113 | 2.175 | 0.087
| 18 | 5 | 23 | 8 | 12.5 | 10.25 | 485 | 6.63 | 16.37 | 18954 | 15.6 | 0.045 | 0.124 | 2.65 | 0.106
| d1 | ds | D | bi | bs | br | A | rs | ri | I | heq | v/v |  | Concreto 25 kN/m³
Atex 610 | Altura | Espessura | Altura | Largura da Nervura |  |  | Área | Distância do C. G à |  | Inércia |  | Volume do Vazio |  | Peso | Volume
| do Molde | da Lâmina | Total | Inferior | Superior | Média | da | Face | Face | Inércia | Altura |  |  | Próprio | de Concreto
[7 empty] | Seção | Superior | Inferior | p/ nerv. | equivalente
| cm | cm | cm | cm | cm | cm | cm² | cm | cm | cm4 | cm | m³ | m³ / m² | KN/m² | m³ / m²
|  | 5 | 21 |  |  |  | 440 | 5.58 | 15.42 | 12933 | 13.7 |  |  | 2.275 | 0.091
| 16 | 7.5 | 23.5 | 7 | 9.88 | 8.44 | 593 | 6.32 | 17.18 | 18299 | 15.3 | 0.0441 | 0.11852 | 2.9 | 0.116
|  | 10 | 26 |  |  |  | 745 | 7.27 | 18.73 | 25336 | 17.1 |  |  | 3.525 | 0.141
|  | 5 | 23 |  |  |  | 458 | 6.16 | 16.84 | 16986 | 15 |  |  | 2.4 | 0.096
| 18 | 7.5 | 25.5 | 7 | 9.9 | 8.45 | 611 | 6.8 | 18.7 | 23356 | 16.6 | 0.05 | 0.13437 | 3.025 | 0.121
|  | 10 | 28 |  |  |  | 763 | 7.69 | 20.31 | 31367 | 18.3 |  |  | 3.65 | 0.146
|  | 5 | 26 |  |  |  | 506 | 7.29 | 18.71 | 25473 | 17.1 |  |  | 2.775 | 0.111
| 21 | 7.5 | 28.5 | 7 | 12.16 | 9.58 | 659 | 7.81 | 20.69 | 34104 | 18.9 | 0.0555 | 0.14915 | 3.4 | 0.136
|  | 10 | 31 |  |  |  | 811 | 8.61 | 22.39 | 44358 | 20.6 |  |  | 4.025 | 0.161
|  | 5 | 31 |  |  |  | 588 | 9.22 | 21.78 | 44482 | 20.6 |  |  | 3.375 | 0.135
| 26 | 7.5 | 33.5 | 7 | 14.77 | 10.885 | 741 | 9.56 | 23.94 | 57825 | 22.5 | 0.0653 | 0.17549 | 4 | 0.16
|  | 10 | 36 |  |  |  | 893 | 10.21 | 25.79 | 72683 | 24.3 |  |  | 4.625 | 0.185
|  | 5 | 35 |  |  |  | 668 | 10.86 | 24.14 | 65517 | 23.4 |  |  | 3.925 | 0.157
| 30 | 7.5 | 37.5 | 7 | 17.2 | 12.1 | 821 | 11.11 | 26.39 | 83818 | 25.5 | 0.0717 | 0.19269 | 4.55 | 0.182
|  | 10 | 40 |  |  |  | 973 | 11.68 | 28.32 | 103553 | 27.3 |  |  | 5.175 | 0.207
| d1 | ds | D | bi | bs | br | A | rs | ri | I | heq | v/v |  | Concreto 25 kN/m³
Atex 650 | Altura | Espessura | Altura | Largura da Nervura |  |  | Área | Distância do C. G à |  | Inércia |  | Volume do Vazio |  | Peso | Volume
| do Molde | da Lâmina | Total | Inferior | Superior | Média | da | Face | Face | Inércia | Altura |  |  | Próprio | de Concreto
[7 empty] | Seção | Superior | Inferior | p/ nerv. | equivalente
| cm | cm | cm | cm | cm | cm | cm² | cm | cm | cm4 | cm | m³ | m³ / m² | KN/m² | m³ / m²
|  | 5 | 23 |  |  |  | 471 | 5.94 | 17.06 | 16974 | 14.6 |  |  | 2.3 | 0.092
| 18 | 7.5 | 25.5 | 7 | 9.2 | 8.1 | 633 | 6.59 | 18.91 | 23295 | 16.3 | 0.0583 | 0.13799 | 2.925 | 0.117
|  | 10 | 28 |  |  |  | 796 | 7.49 | 20.51 | 31332 | 18 |  |  | 3.55 | 0.142
|  | 5 | 26 |  |  |  | 501 | 6.87 | 19.13 | 24728 | 16.6 |  |  | 2.525 | 0.101
| 21 | 7.5 | 28.5 | 7 | 9.8 | 8.4 | 664 | 7.38 | 21.12 | 32901 | 18.3 | 0.0672 | 0.15905 | 3.15 | 0.126
|  | 10 | 31 |  |  |  | 826 | 8.18 | 22.82 | 42711 | 19.9 |  |  | 3.775 | 0.151
|  | 5 | 31 |  |  |  | 567 | 8.66 | 22.34 | 42880 | 19.9 |  |  | 2.975 | 0.119
| 26 | 7.5 | 33.5 | 7 | 11.6 | 9.3 | 729 | 8.95 | 24.55 | 55354 | 21.7 | 0.0807 | 0.19101 | 3.6 | 0.144
|  | 10 | 36 |  |  |  | 892 | 9.59 | 26.41 | 69257 | 23.4 |  |  | 4.225 | 0.169
|  | 5 | 35 |  |  |  | 625 | 10.18 | 24.82 | 62438 | 22.6 |  |  | 3.375 | 0.135
| 30 | 7.5 | 37.5 | 7 | 13 | 10 | 788 | 10.32 | 27.18 | 79372 | 24.5 | 0.0908 | 0.21491 | 4 | 0.16
|  | 10 | 40 |  |  |  | 950 | 10.84 | 29.16 | 97493 | 26.2 |  |  | 4.625 | 0.185
|  | 5 | 40 |  |  |  | 710 | 12.19 | 27.81 | 94580 | 25.9 |  |  | 3.95 | 0.158
| 35 | 7.5 | 42.5 | 7 | 15 | 11 | 873 | 12.19 | 30.31 | 118568 | 28 | 0.1022 | 0.24089 | 4.575 | 0.183
|  | 10 | 45 |  |  |  | 1035 | 12.58 | 32.42 | 143400 | 29.8 |  |  | 5.2 | 0.208
|  | 5 | 45 |  |  |  | 813 | 14.3 | 30.7 | 137193 | 29.4 |  |  | 4.65 | 0.186
| 40 | 7.5 | 47.5 | 7 | 17.4 | 12.2 | 976 | 14.21 | 33.29 | 170025 | 31.5 | 0.1115 | 0.26391 | 5.275 | 0.211
|  | 10 | 50 |  |  |  | 1138 | 14.5 | 35.5 | 203401 | 33.5 |  |  | 5.9 | 0.236
|  | 5 | 26 |  |  |  | 472 | 6.2 | 19.8 | 20508 | 15.6 |  |  | 2.32 | 0.093
| 21 | 7.5 | 28.5 | 5 | 9 | 7 | 635 | 6.8 | 21.7 | 27369 | 17.2 | 0.071 | 0.167 | 2.94 | 0.118
|  | 10 | 31 |  |  |  | 797 | 7.7 | 23.3 | 35878 | 18.8 |  |  | 3.57 | 0.143
| d1 | ds | D | bi | bs | br | A | rs | ri | I | heq | v/v |  | de
Atex 660 | Altura | Espessura | Altura | Largura da Nervura |  |  | Área | Distância do C. G à |  | Inércia |  | Volume do Vazio |  | Peso | Volume de
| do Molde | da Lâmina | Total | Inferior | Superior | Média | da | Face | Face | Inércia | Altura |  |  | Próprio | Concreto
[7 empty] | Seção | Superior | Inferior | p/ nerv. | equivalente
| cm | cm | cm | cm | cm | cm | cm² | cm | cm | cm4 | cm | m³ | m³ / m² | KN/m² | m³ / m²
|  | 5 | 21 |  |  |  | 546 | 6.54 | 14.46 | 18869 | 15.1 |  |  | 2.725 | 0.109
| 16 | 7.5 | 23.5 | 12 | 15 | 13.5 | 711 | 7.23 | 16.27 | 26637 | 16.9 | 0.0441 | 0.10124 | 3.35 | 0.134
|  | 10 | 26 |  |  |  | 876 | 8.13 | 17.87 | 36353 | 18.8 |  |  | 3.975 | 0.159
|  | 5 | 23 |  |  |  | 573 | 7.27 | 15.73 | 24678 | 16.5 |  |  | 2.9 | 0.116
| 18 | 7.5 | 25.5 | 12 | 15.02 | 13.51 | 738 | 7.84 | 17.66 | 33992 | 18.4 | 0.0496 | 0.114 | 3.525 | 0.141
|  | 10 | 28 |  |  |  | 903 | 8.68 | 19.32 | 45220 | 20.2 |  |  | 4.15 | 0.166
|  | 5 | 26 |  |  |  | 637 | 8.46 | 17.54 | 36182 | 18.7 |  |  | 3.325 | 0.133
| 21 | 7.5 | 28.5 | 12 | 17.2 | 14.6 | 802 | 8.96 | 19.54 | 48625 | 20.7 | 0.0555 | 0.127 | 3.95 | 0.158
|  | 10 | 31 |  |  |  | 967 | 9.72 | 21.28 | 62981 | 22.5 |  |  | 4.575 | 0.183
|  | 5 | 31 |  |  |  | 743 | 10.53 | 20.47 | 61721 | 22.4 |  |  | 4 | 0.16
| 26 | 7.5 | 33.5 | 12 | 19.74 | 15.87 | 908 | 10.88 | 22.62 | 80525 | 24.5 | 0.0653 | 0.15 | 4.625 | 0.185
|  | 10 | 36 |  |  |  | 1073 | 11.52 | 24.48 | 101169 | 26.4 |  |  | 5.25 | 0.21
|  | 5 | 35 |  |  |  | 843 | 12.24 | 22.76 | 89505 | 25.3 |  |  | 4.625 | 0.185
| 30 | 7.5 | 37.5 | 12 | 22.22 | 17.11 | 1008 | 12.53 | 24.97 | 114715 | 27.5 | 0.0717 | 0.165 | 5.25 | 0.21
|  | 10 | 40 |  |  |  | 1173 | 13.1 | 26.9 | 141746 | 29.5 |  |  | 5.875 | 0.235
| d1 | ds | D | bi | bs | br | A | rs | ri | I | heq | v/v |  | Concreto 25 kN/m³
Atex 700 | Altura | Espessura | Altura | Largura da Nervura |  |  | Área | Distância do C. G à |  | Inércia |  | Volume do Vazio |  | Peso | Volume de
| do Molde | da Lâmina | Total | Inferior | Superior | Média | da | Face | Face | Inércia | Altura |  |  | Próprio | Concreto
[7 empty] | Seção | Superior | Inferior | p/ nerv. | equivalente
| cm | cm | cm | cm | cm | cm | cm² | cm | cm | cm4 | cm | m³ | m³ / m² | KN/m² | m³ / m²
|  | 5 | 23 |  |  |  | 586 | 7.03 | 15.97 | 24905 | 16.2 |  |  | 2.775 | 0.111
| 18 | 7.5 | 25.5 | 12 | 14.2 | 13.1 | 761 | 7.62 | 17.88 | 34229 | 18 | 0.0583 | 0.11898 | 3.4 | 0.136
|  | 10 | 28 |  |  |  | 936 | 8.46 | 19.54 | 45523 | 19.8 |  |  | 4.025 | 0.161
|  | 5 | 26 |  |  |  | 634 | 8.14 | 17.86 | 36015 | 18.3 |  |  | 3.075 | 0.123
| 21 | 7.5 | 28.5 | 12 | 15 | 13.5 | 809 | 8.61 | 19.89 | 48206 | 20.2 | 0.067 | 0.13673 | 3.7 | 0.148
|  | 10 | 31 |  |  |  | 984 | 9.36 | 21.64 | 62285 | 22 |  |  | 4.325 | 0.173
|  | 5 | 31 |  |  |  | 719 | 10.11 | 20.89 | 60869 | 21.9 |  |  | 3.625 | 0.145
| 26 | 7.5 | 33.5 | 12 | 16.4 | 14.2 | 894 | 10.39 | 23.11 | 79131 | 23.8 | 0.081 | 0.16531 | 4.25 | 0.17
|  | 10 | 36 |  |  |  | 1069 | 10.98 | 25.02 | 99047 | 25.7 |  |  | 4.875 | 0.195
|  | 5 | 35 |  |  |  | 800 | 11.78 | 23.22 | 87628 | 24.7 |  |  | 4.125 | 0.165
| 30 | 7.5 | 37.5 | 12 | 18 | 15 | 975 | 11.94 | 25.56 | 112103 | 26.8 | 0.091 | 0.18571 | 4.75 | 0.19
|  | 10 | 40 |  |  |  | 1150 | 12.43 | 27.57 | 138016 | 28.7 |  |  | 5.375 | 0.215
|  | 5 | 40 |  |  |  | 910 | 13.91 | 26.09 | 130753 | 28.2 |  |  | 4.8 | 0.192
| 35 | 7.5 | 42.5 | 12 | 20 | 16 | 1085 | 13.97 | 28.53 | 164577 | 30.4 | 0.102 | 0.20816 | 5.425 | 0.217
|  | 10 | 45 |  |  |  | 1260 | 14.35 | 30.65 | 199554 | 32.5 |  |  | 6.05 | 0.242
|  | 5 | 45 |  |  |  | 1034 | 16.07 | 28.93 | 186636 | 31.7 |  |  | 5.55 | 0.222
| 40 | 7.5 | 47.5 | 12 | 22.2 | 17.1 | 1209 | 16.06 | 31.44 | 231618 | 34.1 | 0.112 | 0.22857 | 6.175 | 0.247
|  | 10 | 50 |  |  |  | 1384 | 16.37 | 33.63 | 277525 | 36.1 |  |  | 6.8 | 0.272
| d1 | ds | D | bi | bs | br | A | rs | ri | I | heq | v/v |  | Concreto 25 kN/m³
Atex 740 | Altura | Espessura | Altura | Largura da Nervura |  |  | Área | Distância do C. G à |  | Inércia |  | Volume do Vazio |  | Peso | Volume de
| do Molde | da Lâmina | Total | Inferior | Superior | Média | da | Face | Face | Inércia | Altura |  |  | Próprio | Concreto
[7 empty] | Seção | Superior | Inferior | p/ nerv. | equivalente
| cm | cm | cm | cm | cm | cm | cm² | cm | cm | cm4 | cm | m³ | m³ / m² | KN/m² | m³ / m²
|  | 5 | 23 |  |  |  | 680 | 7.64 | 15.36 | 30604 | 17.1 |  |  | 3.1 | 0.124
| 18 | 7.5 | 25.5 | 16 | 18.4 | 17.2 | 865 | 8.24 | 17.26 | 42202 | 19 | 0.0583 | 0.10646 | 3.725 | 0.149
|  | 10 | 28 |  |  |  | 1050 | 9.07 | 18.93 | 56025 | 20.9 |  |  | 4.35 | 0.174
|  | 5 | 26 |  |  |  | 735 | 8.82 | 17.18 | 43908 | 19.2 |  |  | 3.425 | 0.137
| 21 | 7.5 | 28.5 | 16 | 18.8 | 17.4 | 920 | 9.3 | 19.2 | 58992 | 21.2 | 0.067 | 0.12235 | 4.05 | 0.162
|  | 10 | 31 |  |  |  | 1105 | 10.03 | 20.97 | 76219 | 23.1 |  |  | 4.675 | 0.187
|  | 5 | 31 |  |  |  | 843 | 10.9 | 20.1 | 73869 | 22.9 |  |  | 4.05 | 0.162
| 26 | 7.5 | 33.5 | 16 | 20.4 | 18.2 | 1028 | 11.22 | 22.28 | 96379 | 25 | 0.081 | 0.14792 | 4.675 | 0.187
|  | 10 | 36 |  |  |  | 1213 | 11.82 | 24.18 | 120847 | 27 |  |  | 5.3 | 0.212
|  | 5 | 35 |  |  |  | 940 | 12.63 | 22.37 | 105817 | 25.8 |  |  | 4.6 | 0.184
| 30 | 7.5 | 37.5 | 16 | 22 | 19 | 1125 | 12.85 | 24.65 | 135706 | 28 | 0.091 | 0.16618 | 5.225 | 0.209
|  | 10 | 40 |  |  |  | 1310 | 13.36 | 26.64 | 167388 | 30 |  |  | 5.85 | 0.234
|  | 5 | 40 |  |  |  | 1070 | 14.82 | 25.18 | 157132 | 29.4 |  |  | 5.35 | 0.214
| 35 | 7.5 | 42.5 | 16 | 24 | 20 | 1255 | 14.95 | 27.55 | 197966 | 31.8 | 0.102 | 0.18627 | 5.975 | 0.239
|  | 10 | 45 |  |  |  | 1440 | 15.37 | 29.63 | 240386 | 33.9 |  |  | 6.6 | 0.264
|  | 5 | 45 |  |  |  | 1214 | 17.02 | 27.98 | 223352 | 33.1 |  |  | 6.15 | 0.246
| 40 | 7.5 | 47.5 | 16 | 26.2 | 21.1 | 1399 | 17.11 | 30.39 | 277047 | 35.5 | 0.112 | 0.20453 | 6.775 | 0.271
|  | 10 | 50 |  |  |  | 1584 | 17.46 | 32.54 | 332198 | 37.8 |  |  | 7.4 | 0.296
| d1 | ds | D | bi | bs | br | A | rs | ri | I | heq | v/v |  | Concreto 25 kN/m³
Atex 800 | Altura | Espessura | Altura | Largura da Nervura |  |  | Área | Distância do C. G à |  | Inércia |  | Volume do Vazio |  | Peso | Volume de
| do Molde | da Lâmina | Total | Inferior | Superior | Média | da | Face | Face | Inércia | Altura |  |  | Próprio | Concreto
[7 empty] | Seção | Superior | Inferior | p/ nerv. | equivalente
| cm | cm | cm | cm | cm | cm | cm² | cm | cm | cm4 | cm | m³ | m³ / m² | KN/m² | m³ / m²
|  | 5 | 25 |  |  |  | 680.7 | 7.5 | 17.5 | 34444 | 17.3 |  |  | 2.85 | 0.114
| 20 | 7.5 | 27.5 | 12.5 | 15.5769 | 14.0385 | 880.7 | 8 | 19.5 | 46395 | 19.1 | 0.087 | 0.13594 | 3.475 | 0.139
|  | 10 | 30 |  |  |  | 1080.7 | 8.8 | 21.2 | 60494 | 20.9 |  |  | 4.1 | 0.164
|  | 5 | 30 |  |  |  | 770 | 9.4 | 20.6 | 59543 | 20.7 |  |  | 3.35 | 0.134
| 25 | 7.5 | 32.5 | 12.5 | 17.1 | 14.8 | 970 | 9.7 | 22.8 | 77643 | 22.7 | 0.106 | 0.16562 | 3.975 | 0.159
|  | 10 | 35 |  |  |  | 1170 | 10.33 | 24.67 | 97633 | 24.5 |  |  | 4.6 | 0.184
|  | 5 | 35 |  |  |  | 887.5 | 11.48 | 23.52 | 95454 | 24.3 |  |  | 3.975 | 0.159
| 30 | 7.5 | 37.5 | 12.5 | 20 | 16.25 | 1087.5 | 11.63 | 25.87 | 122004 | 26.3 | 0.122 | 0.19062 | 4.6 | 0.184
|  | 10 | 40 |  |  |  | 1287.5 | 12.13 | 27.87 | 150167 | 28.2 |  |  | 5.225 | 0.209
|  | 5 | 40 |  |  |  | 1012.5 | 13.59 | 26.41 | 142988 | 27.8 |  |  | 4.65 | 0.186
| 35 | 7.5 | 42.5 | 12.5 | 22.5 | 17.5 | 1212.5 | 13.64 | 28.86 | 179875 | 30 | 0.137 | 0.21406 | 5.275 | 0.211
|  | 10 | 45 |  |  |  | 1412.5 | 14.03 | 30.97 | 218056 | 32 |  |  | 5.9 | 0.236
|  | 5 | 45 |  |  |  | 1166.4 | 15.76 | 29.24 | 205963 | 31.4 |  |  | 5.475 | 0.219
| 40 | 7.5 | 47.5 | 12.5 | 25.8333 | 19.1667 | 1366.4 | 15.77 | 31.73 | 255473 | 33.7 | 0.148 | 0.23125 | 6.1 | 0.244
|  | 10 | 50 |  |  |  | 1566.4 | 16.09 | 33.91 | 306124 | 35.8 |  |  | 6.725 | 0.269
| d1 | ds | D | bi | bs | br | A | rs | ri | I | heq | v/v |  | Concreto 25 kN/m³
Atex 830 | Altura | Espessura | Altura | Largura da Nervura |  |  | Área | Distância do C. G à |  | Inércia |  | Volume do Vazio |  | Peso | Volume de
| do Molde | da Lâmina | Total | Inferior | Superior | Média | da | Face | Face | Inércia | Altura |  |  | Próprio | Concreto
[7 empty] | Seção | Superior | Inferior | p/ nerv. | equivalente
| cm | cm | cm | cm | cm | cm | cm² | cm | cm | cm4 | cm | m³ | m³ / m² | KN/m² | m³ / m²
|  | 5 | 25 |  |  |  | 756 | 8 | 17 | 40047 | 17.96 |  |  | 3.1 | 0.124
| 20 | 7.5 | 27.5 | 15.5 | 18.6 | 17 | 963.5 | 8.5 | 19 | 54091 | 18.85 | 0.087 | 0.126 | 3.725 | 0.149
|  | 10 | 30 |  |  |  | 1171 | 9.28 | 20.72 | 70459 | 21.68 |  |  | 4.35 | 0.174
|  | 5 | 30 |  |  |  | 860 | 9.98 | 20.02 | 68823 | 21.51 |  |  | 3.65 | 0.146
| 25 | 7.5 | 32.5 | 15.5 | 20.1 | 17.8 | 1067.5 | 10.3 | 22.2 | 90024 | 23.52 | 0.106 | 0.154 | 4.275 | 0.171
|  | 10 | 35 |  |  |  | 1275 | 10.92 | 24.08 | 113306 | 25.4 |  |  | 4.9 | 0.196
|  | 5 | 35 |  |  |  | 992.5 | 12.12 | 22.88 | 109578 | 25.12 |  |  | 4.325 | 0.173
| 30 | 7.5 | 37.5 | 15.5 | 23 | 19.25 | 1200 | 12.3 | 25.2 | 140345 | 27.28 | 0.122 | 0.177 | 4.95 | 0.198
|  | 10 | 40 |  |  |  | 1407.5 | 12.81 | 27.19 | 172956 | 29.24 |  |  | 5.575 | 0.223
|  | 5 | 40 |  |  |  | 1132.5 | 14.27 | 25.73 | 163396 | 28.69 |  |  | 5.05 | 0.202
| 35 | 7.5 | 42.5 | 15.5 | 25.5 | 20.5 | 1340 | 14.37 | 28.13 | 205743 | 30.98 | 0.137 | 0.199 | 5.675 | 0.227
|  | 10 | 45 |  |  |  | 1547.5 | 14.77 | 30.23 | 249670 | 33.05 |  |  | 6.3 | 0.252
|  | 5 | 45 |  |  |  | 1301 | 16.46 | 28.54 | 234203 | 32.35 |  |  | 5.875 | 0.235
| 40 | 7.5 | 47.5 | 15.5 | 28.8333 | 22.1667 | 1508.5 | 16.52 | 30.98 | 290438 | 34.76 | 0.148 | 0.215 | 6.5 | 0.26
|  | 10 | 50 |  |  |  | 1716 | 16.87 | 33.13 | 348170 | 36.92 |  |  | 7.125 | 0.285
| d1 | ds | D | bi | bs | br | A | rs | ri | I | heq | v/v |  | Concreto 25 kN/m³
Atex 900 | Altura | Espessura | Altura | Largura da Nervura |  |  | Área | Distância do C. G à |  | Inércia |  | Volume do Vazio |  | Peso | Volume de
| do Molde | da Lâmina | Total | Inferior | Superior | Média | da | Face | Face | Inércia | Altura |  |  | Próprio | Concreto
[7 empty] | Seção | Superior | Inferior | p/ nerv. | equivalente
| cm | cm | cm | cm | cm | cm | cm² | cm | cm | cm4 | cm | m³ | m³ / m² | KN/m² | m³ / m²
|  | 5 | 27.5 |  |  |  | 816 | 8.3 | 19.2 | 49561 | 18.8 |  |  | 3.3 | 0.132
| 22.5 | 7.5 | 30 | 12.5 | 21.5 | 17 | 1040 | 8.7 | 21.3 | 65670 | 20.6 | 0.11583 | 0.143 | 3.925 | 0.157
|  | 10 | 32.5 |  |  |  | 1266 | 9.5 | 23 | 84158 | 22.4 |  |  | 4.55 | 0.182
|  | 5 | 37.5 |  |  |  | 1043 | 12.2 | 25.3 | 125718 | 25.6 |  |  | 4.325 | 0.173
| 32.5 | 7.5 | 40 | 12.5 | 25.5 | 19 | 1268 | 12.3 | 27.7 | 159245 | 27.7 | 0.16362 | 0.202 | 4.95 | 0.198
|  | 10 | 42.5 |  |  |  | 1493 | 12.8 | 29.7 | 194449 | 29.6 |  |  | 5.575 | 0.223
|  | 5 | 47.5 |  |  |  | 1310 | 16.5 | 31 | 255029 | 32.4 |  |  | 5.625 | 0.225
| 42.5 | 7.5 | 50 | 12.5 | 29.5 | 21 | 1536 | 16.3 | 33.7 | 314390 | 34.7 | 0.2025 | 0.25 | 6.25 | 0.25
|  | 10 | 52.5 |  |  |  | 1761 | 16.5 | 36 | 374573 | 36.8 |  |  | 6.875 | 0.275
| d1 | ds | D | bi | bs | br | A | rs | ri | I | heq | v/v |  | Concreto 25 kN/m³